## Sheet1
Tissue type | Tissue group | Insert name | Density (g/cm3) | SPR Measured | H | Li | Be | B | C | N | O | F | Na | Mg | Al | Si | P | S | Cl | K | Ca | Ti | Fe | Zn | I | Ba
Lung tissue | 1 | LN300_Lung | 0.291 |  | 0.0743 | 0 | 0 | 0 | 0.5786 | 0.0196 | 0.2071 | 0 | 0 | 0.1119 | 0 | 0.0077 | 0 | 0 | 0.0008 | 0 | 0 | 0 | 0 | 0 | 0 | 0
| 1 | LN450_Lung | 0.471 |  | 0.0744 | 0 | 0 | 0 | 0.5803 | 0.0197 | 0.2069 | 0 | 0 | 0.1122 | 0 | 0.0057 | 0 | 0 | 0.0008 | 0 | 0 | 0 | 0 | 0 | 0 | 0
Fat tissue | 2 | General_Adipose | 0.962 |  | 0.0973 | 0 | 0 | 0.0005 | 0.7141 | 0.0271 | 0.1435 | 0 | 0.0018 | 0 | 0 | 0.0111 | 0 | 0 | 0.0012 | 0 | 0.0034 | 0 | 0 | 0 | 0 | 0
| 2 | Breast_5050 | 0.983 |  | 0.0948 | 0 | 0 | 0.0004 | 0.7023 | 0.0247 | 0.1513 | 0 | 0.0016 | 0.0061 | 0 | 0.0101 | 0 | 0 | 0.0011 | 0 | 0.0074 | 0 | 0 | 0 | 0 | 0
Soft tissue | 3 | Liquid_Water | 1 |  | 0.1119 | 0 | 0 | 0 | 0 | 0 | 0.8881 | 0 | 0 | 0 | 0 | 0 | 0 | 0 | 0 | 0 | 0 | 0 | 0 | 0 | 0 | 0
| 3 | Solid_Water | 1.024 |  | 0.0841 | 0 | 0 | 0.0005 | 0.6697 | 0.0216 | 0.1849 | 0 | 0.0017 | 0.011 | 0 | 0.0108 | 0 | 0 | 0.0013 | 0 | 0.0143 | 0 | 0 | 0 | 0 | 0
| 3 | Brain | 1.051 |  | 0.0823 | 0 | 0 | 0.0004 | 0.6575 | 0.0205 | 0.197 | 0 | 0.0015 | 0.0123 | 0 | 0.0094 | 0 | 0 | 0.0013 | 0 | 0.0179 | 0 | 0 | 0 | 0 | 0
| 3 | Liver | 1.081 |  | 0.0825 | 0 | 0 | 0.0003 | 0.6687 | 0.0225 | 0.1902 | 0 | 0.001 | 0.0075 | 0 | 0.0065 | 0 | 0 | 0.0014 | 0 | 0.0194 | 0 | 0 | 0 | 0 | 0
Bone tissue | 4 | Inner_Bone | 1.21 |  | 0.0638 | 0 | 0 | 0.0003 | 0.5379 | 0.0173 | 0.2564 | 0 | 0.0011 | 0.0168 | 0 | 0.0072 | 0 | 0 | 0.001 | 0 | 0.0982 | 0 | 0 | 0 | 0 | 0
| 4 | CB2_30pct_CaCO3_Bone | 1.332 |  | 0.056 | 0 | 0 | 0 | 0.5177 | 0.0212 | 0.2847 | 0 | 0 | 0.0018 | 0 | 0 | 0 | 0 | 0.0009 | 0 | 0.1177 | 0 | 0 | 0 | 0 | 0
| 4 | CB2_50pct_CaCO3_Bone | 1.559 |  | 0.0403 | 0 | 0 | 0 | 0.4034 | 0.0152 | 0.3413 | 0 | 0 | 0.003 | 0 | 0 | 0 | 0 | 0.0007 | 0 | 0.1962 | 0 | 0 | 0 | 0 | 0
| 4 | Cortical_Bone | 1.931 |  | 0.0231 | 0 | 0 | 0 | 0.2741 | 0.0085 | 0.3995 | 0 | 0 | 0.0282 | 0 | 0 | 0 | 0 | 0.0004 | 0 | 0.2662 | 0 | 0 | 0 | 0 | 0